## nodes
node | label | role | desc | vsa | domain | range_min | range_max | value_resolution | time_resolution | default | note
k_p | k_p | parameter | error weight | FALSE | real | 0 | 1 | 0.001 | 1 | 0.2 | Fixed parameter. Range assumed
k_i | k_i | parameter | integrated error weight | FALSE | real | 0 | 5 | 0.001 | 1 | 3 | Fixed parameter. Range assumed. This interacts with k_windup and k_p, and is not necessarily the nicest parameterisation.
k_tgt | k_tgt | parameter | target altitude | FALSE | real | 0.5 | 20 | 0.001 | 1 | 5 | Fixed parameter. Range assumed
k_windup | k_windup | parameter | integrated error limit | FALSE | real | 0 | 1 | 0.001 | 1 | 0.2 | Fixed parameter. Range assumed
z | z | input | altitude | FALSE | real | 0 | 20 | 0.001 | 1 |  | Range assumed as reasonable altitudes for holding
dz | dz | input | vertical velocity | FALSE | real | -5 | 5 | 0.001 | 1
u | u | reference | motor demand | FALSE | real | 0 | 1 | 0.001 | 1
e | e | reference | vertical error | FALSE | real | -25 | 25 | 0.001 | 1
ei | ei | reference | error integral @ t | FALSE | real | -0.2 | 0.2 | 0.001 | 1 | 0 | Default is initial value. Range is imposed by k_windup.
i9 | lag (i9) | function | lag(ei) | FALSE | real | -1 | 1 | 0.001 | 1 |  | This is identical to ei lagged by one time step.
i1 | - (I1) | function | k_tgt – z | FALSE | real | -20 | 20 | 0.001 | 1
i2 | - (i2) | function | (k_tgt – z) – dz | FALSE | real | -25 | 25 | 0.001 | 1
i3 | * (i3) | function | k_p * e | FALSE | real | -25 | 25 | 0.001 | 1
i4 | + (i4) | function | e + ei_t-1 | FALSE | real | -26 | 26 | 0.001 | 1 |  | Range depends on k_windup
i5 | clip (i5) | function | constrain(ei_t, k_windup) | FALSE | real | -1 | 1 | 0.001 | 1
i6 | * (i6) | function | k_i * ei_t | FALSE | real | -5 | 5 | 0.001 | 1
i7 | + (i7) | function | I3 * i6 | FALSE | real | -30 | 30 | 0.001 | 1
i8 | clip (i8) | output | constrain(i7, 0, 1) | FALSE | real | 0 | 1 | 0.001 | 1

## edges
from | to | label | vsa | note
k_tgt | i1 | + | FALSE
z | i1 | - | FALSE
i1 | i2 | + | FALSE
dz | i2 | - | FALSE
i2 | e | = | FALSE | equality to import
i2 | i3 |  | FALSE
i2 | i4 |  | FALSE
k_p | i3 |  | FALSE
i9 | i4 |  | FALSE
i5 | i6 |  | FALSE
i5 | i9 |  | FALSE
i5 | ei | = | FALSE | equality to import
i4 | i5 |  | FALSE
k_windup | i5 |  | FALSE
k_i | i6 |  | FALSE
i6 | i7 |  | FALSE
i3 | i7 |  | FALSE
i7 | i8 |  | FALSE
i8 | u | = | FALSE | equality to import (if u_clip = TRUE)
i7 | u | = | FALSE | equality to import (if u_clip = FALSE)